## checklist
modelo_nombre | seccion | descripcion_material | unidad_consumo | cantidad_por_horno | incluir_en_capacidad | observaciones
GOLIAT PREMIUM | ELECTROVALVULA | TERMOPAR TIPO J RETEX 2 MM RE | Pieza | 1 | SI
GOLIAT PREMIUM | ELECTROVALVULA | MANGUERA ROLLO GORILA | Metro | 0.1 | SI
GOLIAT PREMIUM | ELECTROVALVULA | ELECTROVALVULA TRANSPARENTE AC110V | Pieza | 1 | SI
GOLIAT PREMIUM | ELECTROVALVULA | ABRAZADERA TIPO SIN FIN 3/8 TRUPER 44232 | Pieza | 2 | SI
GOLIAT PREMIUM | ELECTROVALVULA | TUERCA REMACHABLE MM 6 | Pieza | 6 | SI
GOLIAT PREMIUM | ELECTROVALVULA | TORNILLO ALLEN BOTON INOX 6 X 12 | Pieza | 6 | SI
GOLIAT PREMIUM | CABLEADO PARA LUZ | CONECTOR GLANDULA PE/PG 13 | Pieza | 1 | SI
GOLIAT PREMIUM | CABLEADO PARA LUZ | CABLE USO RUDO 3X12 AWG MTS CONDUMEX | Metro | 1.5 | SI
GOLIAT PREMIUM | CABLEADO PARA LUZ | CLAVIJA PVC 3X15 125V AMA 515PV-000 LEV | Pieza | 1 | SI
GOLIAT PREMIUM | CABLEADO PARA LUZ | TUERCA REMACHABLE MM 6 | Pieza | 10 | SI
GOLIAT PREMIUM | CABLEADO PARA LUZ | TORNILLO ALLEN BOTON INOX 6 X 12 | Pieza | 10 | SI
GOLIAT PREMIUM | CAJA DE CHISPAS | VALVULA ASCO 3/8 8040H008 120/60-110 -CE | Pieza | 1 | SI
GOLIAT PREMIUM | CAJA DE CHISPAS | NIPLE TERMINAL LATON 3/8 X 3/8 47433 TR | Pieza | 1 | SI
GOLIAT PREMIUM | CAJA DE CHISPAS | NIPLE TERMINAL LATON 1/2 X 3/8 47436 TR | Pieza | 1 | SI
GOLIAT PREMIUM | CAJA DE CHISPAS | MODULO DE CHISPAS 127/230V | Pieza | 1 | SI
GOLIAT PREMIUM | CAJA DE CHISPAS | ABRAZADERA TIPO UÑA 3/8 TRUPER 46927 | Pieza | 1 | SI
GOLIAT PREMIUM | CAJA DE CHISPAS | CODO GALVANIZADO 3/8" 90° | Pieza | 1 | SI
GOLIAT PREMIUM | CAJA DE CHISPAS | NIPLE GALVANIZADO 3/8 X 2 | Pieza | 1 | SI
GOLIAT PREMIUM | CAJA DE CHISPAS | TORNILLO MAQ GALV 3/8 X 2 | Pieza | 4 | SI
GOLIAT PREMIUM | CAJA DE CHISPAS | TUERCA LIVIANA NC GALV 3/8 | Pieza | 8 | SI
GOLIAT PREMIUM | CAJA DE CHISPAS | RONDANA PLANA GALV 3/8 | Pieza | 12 | SI
GOLIAT PREMIUM | CAJA DE CHISPAS | TUERCA REMACHABLE MM 6 | Pieza | 12 | SI
GOLIAT PREMIUM | CAJA DE CHISPAS | TORNILLO ALLEN BOTON INOX 6 X 12 | Pieza | 12 | SI
GOLIAT PREMIUM | CARRO | RUEDA DE PVC NAR 4 S/FRENO | Pieza | 2 | SI
GOLIAT PREMIUM | CARRO | RUEDA DE PVC NAR 4 C/FRENO | Pieza | 2 | SI
GOLIAT PREMIUM | CARRO | TORNILLO MAQ GALV 5/16 X 1 | Pieza | 16 | SI
GOLIAT PREMIUM | CARRO | RONDANA PRESION GALV 5/16 | Pieza | 16 | SI
GOLIAT PREMIUM | CARRO | TORNILLO MAQ GALV 3/8 X 1 1/2 | Pieza | 4 | SI
GOLIAT PREMIUM | CARRO | TUERCA LIVIANA NC GALV 3/8 | Pieza | 4 | SI
GOLIAT PREMIUM | CARRO | RONDANA PLANA GALV 3/8 | Pieza | 4 | SI
GOLIAT PREMIUM | MOTOR | MOTOR NW 1 HP CP160-4 | Pieza | 1 | SI
GOLIAT PREMIUM | MOTOR | (PT) SOLERA MOTOR ACTUALIZADA NUEVA MOT | Pieza | 2 | SI
GOLIAT PREMIUM | MOTOR | (PT) FLECHA MAQUINADA DE MOTOR (G114-M1) | Pieza | 1 | SI
GOLIAT PREMIUM | MOTOR | (PT) DISIPADOR SOLDADO (REBAJADO) | Pieza | 1 | SI
GOLIAT PREMIUM | MOTOR | RONDANA PLANA GALV 1/2 | Pieza | 4 | SI
GOLIAT PREMIUM | MOTOR | RONDANA PLANA GALV 1/2 ESTRUCTURAL | Pieza | 4 | SI
GOLIAT PREMIUM | MOTOR | TUERCA LIVIANA NC GALV 1/2 | Pieza | 4 | SI
GOLIAT PREMIUM | MOTOR | RONDANA PRESION GALV 1/2 | Pieza | 4 | SI
GOLIAT PREMIUM | MOTOR | OPRESOR ALLEN NC NEGRO 5/16 X 1/4 | Pieza | 4 | SI
GOLIAT PREMIUM | MOTOR | VENTILADOR 18" MAQUINADO | Pieza | 1 | SI
GOLIAT PREMIUM | MOTOR | TAPA VENTILADOR UNIFICADA CAL. 18 P3 | Pieza | 1 | SI
GOLIAT PREMIUM | MOTOR | TUERCA REMACHABLE MM 10 | Pieza | 4 | SI
GOLIAT PREMIUM | MOTOR | VARILLA ROSC GALV M10 X 1 MT | Pieza | 0.68 | SI
GOLIAT PREMIUM | MOTOR | TUERCA HEX GALV M10 | Pieza | 8 | SI
GOLIAT PREMIUM | MOTOR | RONDANA PLANA GALV M10 | Pieza | 8 | SI
GOLIAT PREMIUM | MOTOR | RONDANA PRESION GALV M10 | Pieza | 8 | SI
GOLIAT PREMIUM | MOTOR | TUERCA BELLOTA NIQUELADA M10 | Pieza | 4 | SI
GOLIAT PREMIUM | MOTOR | ABRAZADERA TIPO UÑA 3/8 TRUPER 46927 | Pieza | 2 | SI
GOLIAT PREMIUM | MOTOR | TORNILLO ALLEN BOTON INOX 6 X 12 | Pieza | 2 | SI
GOLIAT PREMIUM | MOTOR | TUERCA REMACHABLE MM 6 | Pieza | 2 | SI
GOLIAT PREMIUM | MOTOR | TORNILLO ALLEN A/INOX 1/4 X 1 | Pieza | 1 | SI
GOLIAT PREMIUM | MOTOR | (PT) RONDANA PLANA 1/4 CAL. 11 | Pieza | 1 | SI
GOLIAT PREMIUM | MOTOR | RONDANA PRESION GALV 1/4 | Pieza | 1 | SI
GOLIAT PREMIUM | CAJA DE CONTROL | CONTACTOR ABB AF16-30-10-13 | Pieza | 2 | SI
GOLIAT PREMIUM | CAJA DE CONTROL | INTERRUPTOR CHINT C16 2P | Pieza | 1 | SI
GOLIAT PREMIUM | CAJA DE CONTROL | INTERRUPTOR CHINT C1 1P | Pieza | 1 | SI
GOLIAT PREMIUM | CAJA DE CONTROL | INTERRUPTOR CHINT C3 1P | Pieza | 1 | SI
GOLIAT PREMIUM | CAJA DE CONTROL | CONTROLADOR TIEMPO FULL GAUGE TO-711B BR | Pieza | 1 | SI
GOLIAT PREMIUM | CAJA DE CONTROL | BUZZER 3.7KHZ 3-24VCD AP | Pieza | 1 | SI
GOLIAT PREMIUM | CAJA DE CONTROL | VOLTIMETRO AMPERIMETRO DIG AMARILLO ALI | Pieza | 1 | SI
GOLIAT PREMIUM | CAJA DE CONTROL | VENTILADOR 115 VAC 6" 120X120X38 MM | Pieza | 2 | SI
GOLIAT PREMIUM | CAJA DE CONTROL | RIEL DIN PERFORADO TS35X7 2MT | Pieza | 0.15 | SI
GOLIAT PREMIUM | CAJA DE CONTROL | CLEMA DE PASO 2.5 WDU 102000000 PR | Pieza | 5 | SI
GOLIAT PREMIUM | CAJA DE CONTROL | TAPA FINAL / SEPARADOR WAP2.5-10 PR 1050 | Pieza | 2 | SI
GOLIAT PREMIUM | CAJA DE CONTROL | CLEMA DE TIERRA WPE 4 1010100000 PR | Pieza | 2 | SI
GOLIAT PREMIUM | CAJA DE CONTROL | TOPE FINAL WEW 35/2 0383560000 PR 2.5 | Pieza | 2 | SI
GOLIAT PREMIUM | CAJA DE CONTROL | PUENTE TRANSVERSAL 1527590000 | Pieza | 1 | SI
GOLIAT PREMIUM | CAJA DE CONTROL | MICROSWITCH XV-153-1C25 | Pieza | 1 | SI
GOLIAT PREMIUM | CAJA DE CONTROL | TUERCA ZAKAMURA GALV 1/8 | Pieza | 2 | SI
GOLIAT PREMIUM | CAJA DE CONTROL | TORNILLO ALLEN NC 1/8 X 1 | Pieza | 2 | SI
GOLIAT PREMIUM | CAJA DE CONTROL | BOTON ENCENDIDO 22 MM BLANCO STAINLESS | Pieza | 1 | SI
GOLIAT PREMIUM | CAJA DE CONTROL | BOTON DE VENTILADOR COLOR BLANCO 22 MM | Pieza | 1 | SI
GOLIAT PREMIUM | CAJA DE CONTROL | BOTON DE LUZ COLOR BLANCO 22 MM | Pieza | 1 | SI
GOLIAT PREMIUM | CAJA DE CONTROL | TUERCA REMACHABLE MM 6 | Pieza | 6 | SI
GOLIAT PREMIUM | CAJA DE CONTROL | TORNILLO ALLEN BOTON INOX 6 X 12 | Pieza | 6 | SI
GOLIAT PREMIUM | CAJA DE CONTROL | ROLLO TUBO SAPA 3/8" CFX-38 | Pieza | 1 | SI
GOLIAT PREMIUM | CAJA DE CONTROL | CONECTOR CURVO SAPA 3/8" | Pieza | 1 | SI
GOLIAT PREMIUM | CAJA DE CONTROL | CONTRA 1/2 13MM 11762574 CT 12 ANCLO LU | Pieza | 1 | SI
GOLIAT PREMIUM | CAJA DE CONTROL | G094 - BASE MICROSWICH INOXIDABLE | Pieza | 1 | SI
GOLIAT PREMIUM | CAJA DE CONTROL | SOPORTE VENTILADOR COPETE LAM INOX 22 | Pieza | 2 | SI
GOLIAT PREMIUM | CUERPO DEL HORNO | ROCA MINERAL ROOCK WOLD 6 LIBRAS 2" | Pieza | 6 | SI
GOLIAT PREMIUM | CUERPO DEL HORNO | ROCA MINERAL ROOCKWOLD 8 LIBRAS 2" | Pieza | 2.5 | SI
GOLIAT PREMIUM | SOPORTE PARA CHAROLAS | TUERCA REMACHABLE MM 10 | Pieza | 8 | SI
GOLIAT PREMIUM | SOPORTE PARA CHAROLAS | TORNILLO ALLEN BOTON INOX 10 X 25 | Pieza | 8 | SI
GOLIAT PREMIUM | SOPORTE PARA CHAROLAS | RONDANA PRESION GALV M10 | Pieza | 8 | SI
GOLIAT PREMIUM | SOPORTE PARA CHAROLAS | RONDANA PLANA GALV M10 | Pieza | 8 | SI
GOLIAT PREMIUM | PUERTA | TUERCA REMACHABLE MM 6 | Pieza | 60 | SI
GOLIAT PREMIUM | PUERTA | TORNILLO ALLEN BOTON INOX 6 X 12 | Pieza | 60 | SI
GOLIAT PREMIUM | PUERTA | RONDANA PLANA INOX M6 | Pieza | 60 | SI
GOLIAT PREMIUM | PUERTA | SOPORTE AMORTIGUABLE TOPE VEN VRCSPSX009 | Pieza | 14 | SI
GOLIAT PREMIUM | PUERTA | ZOQUET BASE LAMPARA ACTUALIZADO | Pieza | 2 | SI
GOLIAT PREMIUM | PUERTA | FOCO 50 W AMPOLLETA 127V GY6.35 | Pieza | 2 | SI
GOLIAT PREMIUM | PUERTA | CRISTAL 6MM 450X960MM LISO CM | Pieza | 1 | SI
GOLIAT PREMIUM | PUERTA | CRISTAL 6MM 690X1215 MM | Pieza | 1 | SI
GOLIAT PREMIUM | PUERTA | CONECTOR CURVO SAPA 3/8" | Pieza | 1 | SI
GOLIAT PREMIUM | PUERTA | CONTRA 1/2 13MM 11762574 CT 12 ANCLO LU | Pieza | 1 | SI
GOLIAT PREMIUM | PUERTA | MANIJA DE LINEA GRIS (PROVEEDOR) | Pieza | 1 | SI
GOLIAT PREMIUM | PUERTA | TORNILLO ALLEN BOTON INOX 6 X 25 | Pieza | 4 | SI
GOLIAT PREMIUM | PUERTA | TORNILLO ALLEN NC 1/8 X 1 | Pieza | 4 | SI
GOLIAT PREMIUM | PUERTA | TUERCA ZAKAMURA GALV 1/8 | Pieza | 4 | SI
GOLIAT PREMIUM | PUERTA | VINIL MANIJA SAN BLAST ACTUAL | Pieza | 1 | SI
GOLIAT PREMIUM | PUERTA | VINIL GUANTE SAN BLAS | Pieza | 1 | SI
GOLIAT PREMIUM | PUERTA | VINIL PALABRA LINHER SAN BLAST | Pieza | 1 | SI
GOLIAT PREMIUM | PUERTA | EMPAQ SILIEMPAN GRIS (ALETA TIBURON) | Metro | 3.54 | SI
GOLIAT PREMIUM | PUERTA | TUERCA REMACHABLE MM 6 | Pieza | 20 | SI
GOLIAT PREMIUM | PUERTA | TORNILLO ALLEN BOTON INOX 6 X 12 | Pieza | 20 | SI
GOLIAT PREMIUM | PUERTA | RONDANA PLANA INOX M6 | Pieza | 20 | SI
GOLIAT PREMIUM | BASE DE MANIJA | (5) SOLDADURA CAJA DE CONTRA 6.5CM | Pieza | 1 | SI
GOLIAT PREMIUM | BASE DE MANIJA | TUERCA REMACHABLE MM 6 | Pieza | 4 | SI
GOLIAT PREMIUM | BASE DE MANIJA | TORNILLO ALLEN BOTON INOX 6 X 25 | Pieza | 8 | SI
GOLIAT PREMIUM | BASE DE MANIJA | CONTRA DE MANIJA (ACTUALIZADA) | Pieza | 1 | SI
GOLIAT PREMIUM | BASE DE MANIJA | TORNILLO ALLEN BOTON INOX 6 X 12 | Pieza | 1 | SI
GOLIAT PREMIUM | BASE DE MANIJA | RONDANA PLANA INOX 1/4 | Pieza | 1 | SI
GOLIAT PREMIUM | BASE DE MANIJA | RONDANA PRESION GALV 1/4 | Pieza | 1 | SI
GOLIAT PREMIUM | BISAGRA MARCO | (2) BARRENO BISAGRA DE MARCO | Pieza | 2 | SI
GOLIAT PREMIUM | BISAGRA MARCO | TORNILLO MAQ GALV 3/8 X 1 | Pieza | 2 | SI
GOLIAT PREMIUM | BISAGRA MARCO | TORNILLO ALLEN BOTON INOX 6 X 25 | Pieza | 2 | SI
GOLIAT PREMIUM | BISAGRA MARCO | RONDANA PRESION GALV 3/8 | Pieza | 2 | SI
GOLIAT PREMIUM | BISAGRA MARCO | RONDANA PRESION GALV 1/4 | Pieza | 2 | SI
GOLIAT PREMIUM | BISAGRA PUERTA | (PT) TORNILLO ALLEN GUIA 1/2 X 1/2 MAQUI | Pieza | 2 | SI
GOLIAT PREMIUM | BISAGRA PUERTA | (PT) RONDANA INOX 3/8 MAQU (G097) | Pieza | 2 | SI
GOLIAT PREMIUM | BISAGRA PUERTA | TUERCA INS NYLON NC GALV 3/8 | Pieza | 2 | SI
GOLIAT PREMIUM | QUEMADOR | ABASTECEDOR LINEA 7 ESPREAS |  | 1 | NO | Material requerido pero excluido del calculo de capacidad porque no pasa por inventario.
GOLIAT PREMIUM | QUEMADOR | ESPREA 1/8" NPT EXTERIOR MALP | Pieza | 7 | SI
GOLIAT PREMIUM | QUEMADOR | NIPLE TERMINAL LATON 1/2 X 3/8 47436 TR | Pieza | 1 | SI
GOLIAT PREMIUM | QUEMADOR | TAPON GALV HIERRO ROSC 150 LBS 1"47493 | Pieza | 2 | SI
GOLIAT PREMIUM | QUEMADOR | TAPON GALV HIERRO ROSC 150 LBS 3/4 47492 | Pieza | 14 | SI
GOLIAT PREMIUM | QUEMADOR | (PT) BASE DE CHISPA GALVANIZADA | Pieza | 6 | SI
GOLIAT PREMIUM | QUEMADOR | (PT) BASE SENSOR DE FLAMA GALVANIZADA | Pieza | 4 | SI
GOLIAT PREMIUM | QUEMADOR | SENSOR DE FLAMA NARANJA (PROVEEDOR) | Pieza | 2 | SI
GOLIAT PREMIUM | QUEMADOR | SENSOR DE FLAMA 30CM CHINO ALI | Pieza | 6 | SI
GOLIAT PREMIUM | QUEMADOR | ZETA PARA QUEMADOR FLAUTAS GALVANIZADA | Pieza | 2 | SI
GOLIAT PREMIUM | QUEMADOR | CAJA DEFLECTOR CALOR LAM. GALV. 22 GOLIA | Pieza | 2 | SI
GOLIAT PREMIUM | QUEMADOR | SOPORTE DEFLECTOR CALOR LAM GALV 22 GOLI | Pieza | 2 | SI
GOLIAT PREMIUM | CERRAR HORNO | TORNILLO ALLEN MET MM 6 X 12 | Pieza | 20 | SI
GOLIAT PREMIUM | CERRAR HORNO | TUERCA REMACHABLE MM 6 | Pieza | 20 | SI
GOLIAT PREMIUM | ACCESORIOS | 1.ETIQUETA ADVERTENCIA REGULADOR GAS ACT | Pieza | 1 | SI
GOLIAT PREMIUM | ACCESORIOS | 2.ETIQUETA ATENCION PASO DEL AGUA ACTUAL | Pieza | 1 | SI
GOLIAT PREMIUM | ACCESORIOS | 3.ETIQUETA ADVERTENCIA NO METER MANOS AC | Pieza | 1 | SI
GOLIAT PREMIUM | ACCESORIOS | 4.ETIQUETA RETIRAR VINIL AZUL ACTUAL | Pieza | 1 | SI
GOLIAT PREMIUM | ACCESORIOS | 5.ETIQUETA ALIMENTACION ELECTR 110V ACT | Pieza | 1 | SI
GOLIAT PREMIUM | ACCESORIOS | 6.ETIQUETA PELIGRO RIESGO ELECTRICO ACT | Pieza | 1 | SI
GOLIAT PREMIUM | ACCESORIOS | REGULADOR BAJA PRES 1/2" BCO GA51244307 | Pieza | 1 | SI
GOLIAT PREMIUM | ACCESORIOS | MANOMETRO 20 OZ/IN2 BAJA PRESION | Pieza | 1 | SI
GOLIAT PREMIUM | ACCESORIOS | PLACA VOLCANICA 7X29.7X3 CM (MITAD) | Pieza | 1 | SI
GOLIAT PREMIUM | ACCESORIOS | TABIQUE PIED. VOLCA.NEGRA 23X11.5X3 CM | Pieza | 4 | SI
GOLIAT PREMIUM | ACCESORIOS | MANUAL IMPRESO INFORMATIVO GOLIAT | Pieza | 1 | SI
GOLIAT PREMIUM | ACCESORIOS | MANUAL LATERAL UNIFICADO | Pieza | 1 | SI
GOLIAT PREMIUM | ACCESORIOS | GROMET TIPO BOTON SILICON GRIS 3/8 SIL | Pieza | 20 | SI